## Table 1
FICHA TECNICA
MOBILIARIO MEDICO
DATOS GENERALES
CÓDIGO | MM-023
REVISIÓN:
MARCA:
MODELO:
NOMBRE GENÉRICO: | MESA METALICA TIPO MAYO
IMAGEN DE REFERENCIA
ESPECIFICACIONES TÉCNICAS
ATRIBUTO | VALOR |  | VALOR OFERTADO
Estructura / Material / Dimensiones
Material de fabricación | Fabricada en acero inoxidable AISI ≥ 304
Bandeja superior | Extraíble
Ruedas | Cuatro (4) ruedas giratorias
Diámetro ruedas | ≥ 70 mm
Sistema de frenos | En ≥ 2 (dos) ruedas
Regulación de altura | Mecanismo manual requerido
Dimensiones referenciales | Altura ajustable: de ≥ 800 mm a ≥1100 mm
Tablero: Ancho: 400 mm x Largo: 600 mm
OTRAS ESPECIFICACIONES
Energía / Alimentación | No aplica
Garantía técnica fabricante | Dos (2) años a partir de la recepción definitiva del bien
Certificados de Calidad | Al menos una (1) de las siguientes certificaciones: FDA / CE / ISO.